## baseMVA
baseMVA | baseKV | baseVA | baseV | baseOHM
100 | 12.66 | 1000000000 | 12660 | 0.16028
baseMVA | baseKV | baseKA | baseOHM
100 | 12.66 | 7.8989 | 1.6028

## Bus
Bus | type | baseKV | zone | Vmax | Vmin
n1 | 3 | 12.66 | 1 | 1 | 1
n2 | 1 | 12.66 | 1 | 1.1 | 0.9
n3 | 1 | 12.66 | 1 | 1.1 | 0.9
n4 | 1 | 12.66 | 1 | 1.1 | 0.9
n5 | 1 | 12.66 | 1 | 1.1 | 0.9

## Branch
Line | From | To | R | X | Pmax | Ini
l1 | n1 | n2 | 0.057526 | 0.029324 | 3.9 | 3.8 | 4.56
l2 | n2 | n3 | 0.3076 | 0.15667 | 3.4 | 3.3 | 3.96
l3 | n3 | n4 | 0.22836 | 0.1163 | 2.4 | 2.3 | 2.76
l4 | n3 | n5 | 0.23778 | 0.1211 | 2.3 | 2.2 | 2.2

## PTDF
Line | n1 | n2 | n3 | n4 | n5
l1 | 0 | -1 | -1 | -1 | -1
l2 | 0 | 0 | -1 | -1 | -1
l3 | 0 | 0 | 0 | -1 | 0
l4 | 0 | 0 | 0 | 0 | -1